## orcamento
ITEM | CÓDIGO | DESCRIÇÃO | FONTE | UNID | QUANTIDADE | PREÇO UNITÁRIO R$ |  | PREÇO TOTAL R$
[6 empty] | SEM BDI | COM BDI | SEM BDI | COM BDI
1 | MOBILIZAÇÃO E DESMOBILIZAÇÃO | [6 empty] | 1602.71 | 2049.71
1.1 | ED-50389 | OBRAS ATÉ O VALOR DE 1.000.000,00 | SETOP | % | 0.005 | 320541.92 | 409941.06 | 1602.71 | 2049.71
2 | PLACA DE OBRA | [6 empty] | 1157 | 1479.69
2.1 | ED-50152 | FORNECIMENTO E COLOCAÇÃO DE PLACA DE OBRA EM CHAPA GALVANIZADA (3,00 X 1,5 0 M) - EM CHAPA GALVANIZADA 0,26 AFIXADAS COM REBITES 540 E PARAFUSOS 3/8, EM ESTRUTURA METÁLICA VIGA U 2" ENRIJECIDA COM METALON 20 X 20, SUPORTE EM EUCALIPTO AUTOCLAVADO PINTADAS | SETOP | U | 1 | 1157 | 1479.69 | 1157 | 1479.69
3 | RUA DANIEL CROSLAND | [6 empty] | 50983.15 | 65195.7
3.1 | SERVIÇOS PRELIMINARES | [6 empty] | 243.27 | 310.05
3.1.1 | 99064 | LOCAÇÃO DE PAVIMENTAÇÃO. AF_10/2018 | SINAPI | M | 477 | 0.51 | 0.65 | 243.27 | 310.05
3.2 | TERRAPLANAGEM | [6 empty] | 2750.22 | 3519.06
3.2.1 | RO-40160 | ESCAVAÇÃO, CARGA, DESCARGA, ESPALHAMENTO E TRANSPORTE DE MATERIAL DE 1ª CATEGORIA, COM CAMINHÃO. DISTÂNCIA MÉDIA DE TRANSPORTE DE 3.001 A 4.000 M | SETOP | M3 | 150.26 | 8.74 | 11.18 | 1313.27 | 1679.91
3.2.2 | ED-51104 | ESCAVAÇÃO MECÂNICA COM TRATOR, INCLUSIVE TRANSPORTE ATÉ 50 M EM MATERIAL DE 2ª CATEGORIA | SETOP | m3 | 150.26 | 3.63 | 4.64 | 545.44 | 697.21
3.2.3 | RO-41081 | REGULARIZAÇÃO DO SUB-LEITO (PROCTOR NORMAL) | SETOP | M2 | 1001.7 | 0.89 | 1.14 | 891.51 | 1141.94
3.3 | PAVIMENTAÇÃO | [6 empty] | 36176.35 | 46259.96
3.3.1 | RO-43113 | BASE DE SOLO SEM MISTURA, COMPACTADA NA ENERGIA DO PROCTOR INTERMEDIÁRIO (EXECUÇÃO, INCLUINDO ESCAVAÇÃO, CARGA, DESCARGA, ESPALHAMENTO, UMIDECIMENTO E COMPACTAÇÃO DO MATERIAL; EXCLUI AQUISIÇÃO E TRANSPORTE DO MATERIAL) | SETOP | M3 | 128.79 | 15.9 | 20.33 | 2047.76 | 2618.3
3.3.2 | RO-41338 | TRANSPORTE DE MATERIAL DE JAZIDA PARA CONSERVAÇÃO. DISTÂNCIA MÉDIA DE TRANSPORTE DE 10,10 A 15,00 KM | SETOP | M3XKM | 1287.9 | 1.14 | 1.46 | 1468.21 | 1880.33
3.3.3 | RO-51228 | IMPRIMAÇÃO (EXECUÇÃO E FORNECIMENTO DO MATERIAL BETUMINOSO, EXCLUSIVE TRANSPORTE DO MATERIAL BETUMINOSO) | SETOP | M2 | 858.6 | 3.6 | 4.6 | 3090.96 | 3949.56
3.3.4 | RO-41376 | TRANSPORTE DE MATERIAL DE QUALQUER NATUREZA. DISTÂNCIA MÉDIA DE TRANSPORTE >= 50,10 KM | SETOP | TXKM | 478.07 | 0.58 | 0.74 | 277.28 | 353.77
3.3.5 | RO-51229 | PINTURA DE LIGAÇÃO (EXECUÇÃO E FORNECIMENTO DO MATERIAL BETUMINOSO, EXCLUSIVE TRANSPORTE DO MATERIAL BETUMINOSO) | SETOP | M2 | 858.6 | 1.96 | 2.51 | 1682.86 | 2155.09
3.3.6 | RO-41376 | TRANSPORTE DE MATERIAL DE QUALQUER NATUREZA. DISTÂNCIA MÉDIA DE TRANSPORTE >= 50,10 KM | SETOP | TXKM | 199.2 | 0.58 | 0.74 | 115.54 | 147.41
3.3.7 | 100624 | EXECUÇÃO DE PAVIMENTO COM APLICAÇÃO DE PRÉ-MISTURADO A FRIO, CAMADA DE ROLAMENTO - EXCLUSIVE CARGA E TRANSPORTE. AF_11/2019 | SINAPI | M3 | 25.76 | 986.11 | 1261.14 | 25402.19 | 32486.97
3.3.8 | RO-41376 | TRANSPORTE DE MATERIAL DE QUALQUER NATUREZA. DISTÂNCIA MÉDIA DE TRANSPORTE >= 50,10 KM | SETOP | TXKM | 3606.12 | 0.58 | 0.74 | 2091.55 | 2668.53
3.4 | MEIO FIO | [6 empty] | 11813.31 | 15106.63
3.4.1 | 94267 | GUIA (MEIO-FIO) E SARJETA CONJUGADOS DE CONCRETO, MOLDADA IN LOCO EM TRECHO RETO COM EXTRUSORA, 45 CM BASE (15 CM BASE DA GUIA + 30 CM BASE DA SARJETA) X 22 CM ALTURA. AF_06/2016 | SINAPI | M | 288.1 | 39.1 | 50 | 11264.71 | 14405
3.4.2 | ED-51141 | GUIA DE MEIO-FIO, EM CONCRETO COM FCK 15MPA, MOLDADA IN-LOCO, SEÇÃO 15X45CM, FORMA EM MADEIRA, EXCLUSIVE SARJETA, INCLUSIVE ESCAVAÇÃO, APILOAMENTO E TRANSPORTE COM RETIRADA DO MATERIAL ESCAVADO (EM CAÇAMBA) | SETOP | m | 6.3 | 87.08 | 111.37 | 548.6 | 701.63
4 | AV SILVERIO LEITE FONSECA TRECHO 1 | [6 empty] | 73705.54 | 94252.43
4.1 | SERVIÇOS PRELIMINARES | [6 empty] | 318.24 | 405.6
4.1.1 | 99064 | LOCAÇÃO DE PAVIMENTAÇÃO. AF_10/2018 | SINAPI | M | 624 | 0.51 | 0.65 | 318.24 | 405.6
4.2 | TERRAPLANAGEM | [6 empty] | 3940.35 | 5041.86
4.2.1 | RO-40160 | ESCAVAÇÃO, CARGA, DESCARGA, ESPALHAMENTO E TRANSPORTE DE MATERIAL DE 1ª CATEGORIA, COM CAMINHÃO. DISTÂNCIA MÉDIA DE TRANSPORTE DE 3.001 A 4.000 M | SETOP | M3 | 215.28 | 8.74 | 11.18 | 1881.55 | 2406.83
4.2.2 | ED-51104 | ESCAVAÇÃO MECÂNICA COM TRATOR, INCLUSIVE TRANSPORTE ATÉ 50 M EM MATERIAL DE 2ª CATEGORIA | SETOP | m3 | 215.28 | 3.63 | 4.64 | 781.47 | 998.9
4.2.3 | RO-41081 | REGULARIZAÇÃO DO SUB-LEITO (PROCTOR NORMAL) | SETOP | M2 | 1435.2 | 0.89 | 1.14 | 1277.33 | 1636.13
4.3 | PAVIMENTAÇÃO | [6 empty] | 52580.5 | 67236.52
4.3.1 | RO-43113 | BASE DE SOLO SEM MISTURA, COMPACTADA NA ENERGIA DO PROCTOR INTERMEDIÁRIO (EXECUÇÃO, INCLUINDO ESCAVAÇÃO, CARGA, DESCARGA, ESPALHAMENTO, UMIDECIMENTO E COMPACTAÇÃO DO MATERIAL; EXCLUI AQUISIÇÃO E TRANSPORTE DO MATERIAL) | SETOP | M3 | 187.2 | 15.9 | 20.33 | 2976.48 | 3805.78
4.3.2 | RO-41338 | TRANSPORTE DE MATERIAL DE JAZIDA PARA CONSERVAÇÃO. DISTÂNCIA MÉDIA DE TRANSPORTE DE 10,10 A 15,00 KM | SETOP | M3XKM | 1872 | 1.14 | 1.46 | 2134.08 | 2733.12
4.3.3 | RO-51228 | IMPRIMAÇÃO (EXECUÇÃO E FORNECIMENTO DO MATERIAL BETUMINOSO, EXCLUSIVE TRANSPORTE DO MATERIAL BETUMINOSO) | SETOP | M2 | 1248 | 3.6 | 4.6 | 4492.8 | 5740.8
4.3.4 | RO-41376 | TRANSPORTE DE MATERIAL DE QUALQUER NATUREZA. DISTÂNCIA MÉDIA DE TRANSPORTE >= 50,10 KM | SETOP | TXKM | 694.89 | 0.58 | 0.74 | 403.04 | 514.22
4.3.5 | RO-51229 | PINTURA DE LIGAÇÃO (EXECUÇÃO E FORNECIMENTO DO MATERIAL BETUMINOSO, EXCLUSIVE TRANSPORTE DO MATERIAL BETUMINOSO) | SETOP | M2 | 1248 | 1.96 | 2.51 | 2446.08 | 3132.48
4.3.6 | RO-41376 | TRANSPORTE DE MATERIAL DE QUALQUER NATUREZA. DISTÂNCIA MÉDIA DE TRANSPORTE >= 50,10 KM | SETOP | TXKM | 289.54 | 0.58 | 0.74 | 167.93 | 214.26
4.3.7 | 100624 | EXECUÇÃO DE PAVIMENTO COM APLICAÇÃO DE PRÉ-MISTURADO A FRIO, CAMADA DE ROLAMENTO - EXCLUSIVE CARGA E TRANSPORTE. AF_11/2019 | SINAPI | M3 | 37.44 | 986.11 | 1261.14 | 36919.96 | 47217.08
4.3.8 | RO-41376 | TRANSPORTE DE MATERIAL DE QUALQUER NATUREZA. DISTÂNCIA MÉDIA DE TRANSPORTE >= 50,10 KM | SETOP | TXKM | 5241.6 | 0.58 | 0.74 | 3040.13 | 3878.78
4.4 | MEIO FIO | [6 empty] | 16866.45 | 21568.45
4.4.1 | 94267 | GUIA (MEIO-FIO) E SARJETA CONJUGADOS DE CONCRETO, MOLDADA IN LOCO EM TRECHO RETO COM EXTRUSORA, 45 CM BASE (15 CM BASE DA GUIA + 30 CM BASE DA SARJETA) X 22 CM ALTURA. AF_06/2016 | SINAPI | M | 416 | 39.1 | 50 | 16265.6 | 20800
4.4.2 | ED-51141 | GUIA DE MEIO-FIO, EM CONCRETO COM FCK 15MPA, MOLDADA IN-LOCO, SEÇÃO 15X45CM, FORMA EM MADEIRA, EXCLUSIVE SARJETA, INCLUSIVE ESCAVAÇÃO, APILOAMENTO E TRANSPORTE COM RETIRADA DO MATERIAL ESCAVADO (EM CAÇAMBA) | SETOP | m | 6.9 | 87.08 | 111.37 | 600.85 | 768.45
5 | AV SILVERIO LEITE FONSECA TRECHO 2 | [6 empty] | 26456.24 | 33831.4
5.1 | SERVIÇOS PRELIMINARES | [6 empty] | 137.7 | 175.5
5.1.1 | 99064 | LOCAÇÃO DE PAVIMENTAÇÃO. AF_10/2018 | SINAPI | M | 270 | 0.51 | 0.65 | 137.7 | 175.5
5.2 | TERRAPLANAGEM | [6 empty] | 1359.03 | 1738.94
5.2.1 | RO-40160 | ESCAVAÇÃO, CARGA, DESCARGA, ESPALHAMENTO E TRANSPORTE DE MATERIAL DE 1ª CATEGORIA, COM CAMINHÃO. DISTÂNCIA MÉDIA DE TRANSPORTE DE 3.001 A 4.000 M | SETOP | M3 | 74.25 | 8.74 | 11.18 | 648.95 | 830.12
5.2.2 | ED-51104 | ESCAVAÇÃO MECÂNICA COM TRATOR, INCLUSIVE TRANSPORTE ATÉ 50 M EM MATERIAL DE 2ª CATEGORIA | SETOP | m3 | 74.25 | 3.63 | 4.64 | 269.53 | 344.52
5.2.3 | RO-41081 | REGULARIZAÇÃO DO SUB-LEITO (PROCTOR NORMAL) | SETOP | M2 | 495 | 0.89 | 1.14 | 440.55 | 564.3
5.3 | PAVIMENTAÇÃO | [6 empty] | 17442.57 | 22304.42
5.3.1 | RO-43113 | BASE DE SOLO SEM MISTURA, COMPACTADA NA ENERGIA DO PROCTOR INTERMEDIÁRIO (EXECUÇÃO, INCLUINDO ESCAVAÇÃO, CARGA, DESCARGA, ESPALHAMENTO, UMIDECIMENTO E COMPACTAÇÃO DO MATERIAL; EXCLUI AQUISIÇÃO E TRANSPORTE DO MATERIAL) | SETOP | M3 | 62.1 | 15.9 | 20.33 | 987.39 | 1262.49
5.3.2 | RO-41338 | TRANSPORTE DE MATERIAL DE JAZIDA PARA CONSERVAÇÃO. DISTÂNCIA MÉDIA DE TRANSPORTE DE 10,10 A 15,00 KM | SETOP | M3XKM | 621 | 1.14 | 1.46 | 707.94 | 906.66
5.3.3 | RO-51228 | IMPRIMAÇÃO (EXECUÇÃO E FORNECIMENTO DO MATERIAL BETUMINOSO, EXCLUSIVE TRANSPORTE DO MATERIAL BETUMINOSO) | SETOP | M2 | 414 | 3.6 | 4.6 | 1490.4 | 1904.4
5.3.4 | RO-41376 | TRANSPORTE DE MATERIAL DE QUALQUER NATUREZA. DISTÂNCIA MÉDIA DE TRANSPORTE >= 50,10 KM | SETOP | TXKM | 230.52 | 0.58 | 0.74 | 133.7 | 170.58
5.3.5 | RO-51229 | PINTURA DE LIGAÇÃO (EXECUÇÃO E FORNECIMENTO DO MATERIAL BETUMINOSO, EXCLUSIVE TRANSPORTE DO MATERIAL BETUMINOSO) | SETOP | M2 | 414 | 1.96 | 2.51 | 811.44 | 1039.14
5.3.6 | RO-41376 | TRANSPORTE DE MATERIAL DE QUALQUER NATUREZA. DISTÂNCIA MÉDIA DE TRANSPORTE >= 50,10 KM | SETOP | TXKM | 96.05 | 0.58 | 0.74 | 55.71 | 71.08
5.3.7 | 100624 | EXECUÇÃO DE PAVIMENTO COM APLICAÇÃO DE PRÉ-MISTURADO A FRIO, CAMADA DE ROLAMENTO - EXCLUSIVE CARGA E TRANSPORTE. AF_11/2019 | SINAPI | M3 | 12.42 | 986.11 | 1261.14 | 12247.49 | 15663.36
5.3.8 | RO-41376 | TRANSPORTE DE MATERIAL DE QUALQUER NATUREZA. DISTÂNCIA MÉDIA DE TRANSPORTE >= 50,10 KM | SETOP | TXKM | 1738.8 | 0.58 | 0.74 | 1008.5 | 1286.71
5.4 | MEIO FIO | [6 empty] | 7516.94 | 9612.54
5.4.1 | 94267 | GUIA (MEIO-FIO) E SARJETA CONJUGADOS DE CONCRETO, MOLDADA IN LOCO EM TRECHO RETO COM EXTRUSORA, 45 CM BASE (15 CM BASE DA GUIA + 30 CM BASE DA SARJETA) X 22 CM ALTURA. AF_06/2016 | SINAPI | M | 180 | 39.1 | 50 | 7038 | 9000
5.4.2 | ED-51141 | GUIA DE MEIO-FIO, EM CONCRETO COM FCK 15MPA, MOLDADA IN-LOCO, SEÇÃO 15X45CM, FORMA EM MADEIRA, EXCLUSIVE SARJETA, INCLUSIVE ESCAVAÇÃO, APILOAMENTO E TRANSPORTE COM RETIRADA DO MATERIAL ESCAVADO (EM CAÇAMBA) | SETOP | m | 5.5 | 87.08 | 111.37 | 478.94 | 612.54
6 | RUA DRUA ALBERTO LEITE FONSECA | [6 empty] | 19375.77 | 24777.22
6.1 | SERVIÇOS PRELIMINARES | [6 empty] | 88.74 | 113.1
6.1.1 | 99064 | LOCAÇÃO DE PAVIMENTAÇÃO. AF_10/2018 | SINAPI | M | 174 | 0.51 | 0.65 | 88.74 | 113.1
6.2 | TERRAPLANAGEM | [6 empty] | 1003.21 | 1283.66
6.2.1 | RO-40160 | ESCAVAÇÃO, CARGA, DESCARGA, ESPALHAMENTO E TRANSPORTE DE MATERIAL DE 1ª CATEGORIA, COM CAMINHÃO. DISTÂNCIA MÉDIA DE TRANSPORTE DE 3.001 A 4.000 M | SETOP | M3 | 54.81 | 8.74 | 11.18 | 479.04 | 612.78
6.2.2 | ED-51104 | ESCAVAÇÃO MECÂNICA COM TRATOR, INCLUSIVE TRANSPORTE ATÉ 50 M EM MATERIAL DE 2ª CATEGORIA | SETOP | m3 | 54.81 | 3.63 | 4.64 | 198.96 | 254.32
6.2.3 | RO-41081 | REGULARIZAÇÃO DO SUB-LEITO (PROCTOR NORMAL) | SETOP | M2 | 365.4 | 0.89 | 1.14 | 325.21 | 416.56
6.3 | PAVIMENTAÇÃO | [6 empty] | 13199.62 | 16878.83
6.3.1 | RO-43113 | BASE DE SOLO SEM MISTURA, COMPACTADA NA ENERGIA DO PROCTOR INTERMEDIÁRIO (EXECUÇÃO, INCLUINDO ESCAVAÇÃO, CARGA, DESCARGA, ESPALHAMENTO, UMIDECIMENTO E COMPACTAÇÃO DO MATERIAL; EXCLUI AQUISIÇÃO E TRANSPORTE DO MATERIAL) | SETOP | M3 | 46.98 | 15.9 | 20.33 | 746.98 | 955.1
6.3.2 | RO-41338 | TRANSPORTE DE MATERIAL DE JAZIDA PARA CONSERVAÇÃO. DISTÂNCIA MÉDIA DE TRANSPORTE DE 10,10 A 15,00 KM | SETOP | M3XKM | 469.8 | 1.14 | 1.46 | 535.57 | 685.91
6.3.3 | RO-51228 | IMPRIMAÇÃO (EXECUÇÃO E FORNECIMENTO DO MATERIAL BETUMINOSO, EXCLUSIVE TRANSPORTE DO MATERIAL BETUMINOSO) | SETOP | M2 | 313.2 | 3.6 | 4.6 | 1127.52 | 1440.72
6.3.4 | RO-41376 | TRANSPORTE DE MATERIAL DE QUALQUER NATUREZA. DISTÂNCIA MÉDIA DE TRANSPORTE >= 50,10 KM | SETOP | TXKM | 174.39 | 0.58 | 0.74 | 101.15 | 129.05
6.3.5 | RO-51229 | PINTURA DE LIGAÇÃO (EXECUÇÃO E FORNECIMENTO DO MATERIAL BETUMINOSO, EXCLUSIVE TRANSPORTE DO MATERIAL BETUMINOSO) | SETOP | M2 | 313.2 | 1.96 | 2.51 | 613.87 | 786.13
6.3.6 | RO-41376 | TRANSPORTE DE MATERIAL DE QUALQUER NATUREZA. DISTÂNCIA MÉDIA DE TRANSPORTE >= 50,10 KM | SETOP | TXKM | 72.66 | 0.58 | 0.74 | 42.14 | 53.77
6.3.7 | 100624 | EXECUÇÃO DE PAVIMENTO COM APLICAÇÃO DE PRÉ-MISTURADO A FRIO, CAMADA DE ROLAMENTO - EXCLUSIVE CARGA E TRANSPORTE. AF_11/2019 | SINAPI | M3 | 9.4 | 986.11 | 1261.14 | 9269.43 | 11854.72
6.3.8 | RO-41376 | TRANSPORTE DE MATERIAL DE QUALQUER NATUREZA. DISTÂNCIA MÉDIA DE TRANSPORTE >= 50,10 KM | SETOP | TXKM | 1315.44 | 0.58 | 0.74 | 762.96 | 973.43
6.4 | MEIO FIO | [6 empty] | 5084.2 | 6501.63
6.4.1 | 94267 | GUIA (MEIO-FIO) E SARJETA CONJUGADOS DE CONCRETO, MOLDADA IN LOCO EM TRECHO RETO COM EXTRUSORA, 45 CM BASE (15 CM BASE DA GUIA + 30 CM BASE DA SARJETA) X 22 CM ALTURA. AF_06/2016 | SINAPI | M | 116 | 39.1 | 50 | 4535.6 | 5800
6.4.2 | ED-51141 | GUIA DE MEIO-FIO, EM CONCRETO COM FCK 15MPA, MOLDADA IN-LOCO, SEÇÃO 15X45CM, FORMA EM MADEIRA, EXCLUSIVE SARJETA, INCLUSIVE ESCAVAÇÃO, APILOAMENTO E TRANSPORTE COM RETIRADA DO MATERIAL ESCAVADO (EM CAÇAMBA) | SETOP | m | 6.3 | 87.08 | 111.37 | 548.6 | 701.63
7 | RUA A | [6 empty] | 34947.69 | 44690.07
7.1 | SERVIÇOS PRELIMINARES | [6 empty] | 162.18 | 206.7
7.1.1 | 99064 | LOCAÇÃO DE PAVIMENTAÇÃO. AF_10/2018 | SINAPI | M | 318 | 0.51 | 0.65 | 162.18 | 206.7
7.2 | TERRAPLANAGEM | [6 empty] | 1833.45 | 2345.98
7.2.1 | RO-40160 | ESCAVAÇÃO, CARGA, DESCARGA, ESPALHAMENTO E TRANSPORTE DE MATERIAL DE 1ª CATEGORIA, COM CAMINHÃO. DISTÂNCIA MÉDIA DE TRANSPORTE DE 3.001 A 4.000 M | SETOP | M3 | 100.17 | 8.74 | 11.18 | 875.49 | 1119.9
7.2.2 | ED-51104 | ESCAVAÇÃO MECÂNICA COM TRATOR, INCLUSIVE TRANSPORTE ATÉ 50 M EM MATERIAL DE 2ª CATEGORIA | SETOP | m3 | 100.17 | 3.63 | 4.64 | 363.62 | 464.79
7.2.3 | RO-41081 | REGULARIZAÇÃO DO SUB-LEITO (PROCTOR NORMAL) | SETOP | M2 | 667.8 | 0.89 | 1.14 | 594.34 | 761.29
7.3 | PAVIMENTAÇÃO | [6 empty] | 24114.26 | 30835.76
7.3.1 | RO-43113 | BASE DE SOLO SEM MISTURA, COMPACTADA NA ENERGIA DO PROCTOR INTERMEDIÁRIO (EXECUÇÃO, INCLUINDO ESCAVAÇÃO, CARGA, DESCARGA, ESPALHAMENTO, UMIDECIMENTO E COMPACTAÇÃO DO MATERIAL; EXCLUI AQUISIÇÃO E TRANSPORTE DO MATERIAL) | SETOP | M3 | 85.86 | 15.9 | 20.33 | 1365.17 | 1745.53
7.3.2 | RO-41338 | TRANSPORTE DE MATERIAL DE JAZIDA PARA CONSERVAÇÃO. DISTÂNCIA MÉDIA DE TRANSPORTE DE 10,10 A 15,00 KM | SETOP | M3XKM | 858.6 | 1.14 | 1.46 | 978.8 | 1253.56
7.3.3 | RO-51228 | IMPRIMAÇÃO (EXECUÇÃO E FORNECIMENTO DO MATERIAL BETUMINOSO, EXCLUSIVE TRANSPORTE DO MATERIAL BETUMINOSO) | SETOP | M2 | 572.4 | 3.6 | 4.6 | 2060.64 | 2633.04
7.3.4 | RO-41376 | TRANSPORTE DE MATERIAL DE QUALQUER NATUREZA. DISTÂNCIA MÉDIA DE TRANSPORTE >= 50,10 KM | SETOP | TXKM | 318.71 | 0.58 | 0.74 | 184.85 | 235.85
7.3.5 | RO-51229 | PINTURA DE LIGAÇÃO (EXECUÇÃO E FORNECIMENTO DO MATERIAL BETUMINOSO, EXCLUSIVE TRANSPORTE DO MATERIAL BETUMINOSO) | SETOP | M2 | 572.4 | 1.96 | 2.51 | 1121.9 | 1436.72
7.3.6 | RO-41376 | TRANSPORTE DE MATERIAL DE QUALQUER NATUREZA. DISTÂNCIA MÉDIA DE TRANSPORTE >= 50,10 KM | SETOP | TXKM | 132.8 | 0.58 | 0.74 | 77.02 | 98.27
7.3.7 | 100624 | EXECUÇÃO DE PAVIMENTO COM APLICAÇÃO DE PRÉ-MISTURADO A FRIO, CAMADA DE ROLAMENTO - EXCLUSIVE CARGA E TRANSPORTE. AF_11/2019 | SINAPI | M3 | 17.17 | 986.11 | 1261.14 | 16931.51 | 21653.77
7.3.8 | RO-41376 | TRANSPORTE DE MATERIAL DE QUALQUER NATUREZA. DISTÂNCIA MÉDIA DE TRANSPORTE >= 50,10 KM | SETOP | TXKM | 2404.08 | 0.58 | 0.74 | 1394.37 | 1779.02
7.4 | MEIO FIO | [6 empty] | 8837.8 | 11301.63
7.4.1 | 94267 | GUIA (MEIO-FIO) E SARJETA CONJUGADOS DE CONCRETO, MOLDADA IN LOCO EM TRECHO RETO COM EXTRUSORA, 45 CM BASE (15 CM BASE DA GUIA + 30 CM BASE DA SARJETA) X 22 CM ALTURA. AF_06/2016 | SINAPI | M | 212 | 39.1 | 50 | 8289.2 | 10600
7.4.2 | ED-51141 | GUIA DE MEIO-FIO, EM CONCRETO COM FCK 15MPA, MOLDADA IN-LOCO, SEÇÃO 15X45CM, FORMA EM MADEIRA, EXCLUSIVE SARJETA, INCLUSIVE ESCAVAÇÃO, APILOAMENTO E TRANSPORTE COM RETIRADA DO MATERIAL ESCAVADO (EM CAÇAMBA) | SETOP | m | 6.3 | 87.08 | 111.37 | 548.6 | 701.63
8 | RUA QUINTINA PAULA FONSECA | [6 empty] | 19472.3 | 24900.56
8.1 | SERVIÇOS PRELIMINARES | [6 empty] | 91.8 | 117
8.1.1 | 99064 | LOCAÇÃO DE PAVIMENTAÇÃO. AF_10/2018 | SINAPI | M | 180 | 0.51 | 0.65 | 91.8 | 117
8.2 | TERRAPLANAGEM | [6 empty] | 1037.8 | 1327.92
8.2.1 | RO-40160 | ESCAVAÇÃO, CARGA, DESCARGA, ESPALHAMENTO E TRANSPORTE DE MATERIAL DE 1ª CATEGORIA, COM CAMINHÃO. DISTÂNCIA MÉDIA DE TRANSPORTE DE 3.001 A 4.000 M | SETOP | M3 | 56.7 | 8.74 | 11.18 | 495.56 | 633.91
8.2.2 | ED-51104 | ESCAVAÇÃO MECÂNICA COM TRATOR, INCLUSIVE TRANSPORTE ATÉ 50 M EM MATERIAL DE 2ª CATEGORIA | SETOP | m3 | 56.7 | 3.63 | 4.64 | 205.82 | 263.09
8.2.3 | RO-41081 | REGULARIZAÇÃO DO SUB-LEITO (PROCTOR NORMAL) | SETOP | M2 | 378 | 0.89 | 1.14 | 336.42 | 430.92
8.3 | PAVIMENTAÇÃO | [6 empty] | 13650.7 | 17455.64
8.3.1 | RO-43113 | BASE DE SOLO SEM MISTURA, COMPACTADA NA ENERGIA DO PROCTOR INTERMEDIÁRIO (EXECUÇÃO, INCLUINDO ESCAVAÇÃO, CARGA, DESCARGA, ESPALHAMENTO, UMIDECIMENTO E COMPACTAÇÃO DO MATERIAL; EXCLUI AQUISIÇÃO E TRANSPORTE DO MATERIAL) | SETOP | M3 | 48.6 | 15.9 | 20.33 | 772.74 | 988.04
8.3.2 | RO-41338 | TRANSPORTE DE MATERIAL DE JAZIDA PARA CONSERVAÇÃO. DISTÂNCIA MÉDIA DE TRANSPORTE DE 10,10 A 15,00 KM | SETOP | M3XKM | 486 | 1.14 | 1.46 | 554.04 | 709.56
8.3.3 | RO-51228 | IMPRIMAÇÃO (EXECUÇÃO E FORNECIMENTO DO MATERIAL BETUMINOSO, EXCLUSIVE TRANSPORTE DO MATERIAL BETUMINOSO) | SETOP | M2 | 324 | 3.6 | 4.6 | 1166.4 | 1490.4
8.3.4 | RO-41376 | TRANSPORTE DE MATERIAL DE QUALQUER NATUREZA. DISTÂNCIA MÉDIA DE TRANSPORTE >= 50,10 KM | SETOP | TXKM | 180.4 | 0.58 | 0.74 | 104.63 | 133.5
8.3.5 | RO-51229 | PINTURA DE LIGAÇÃO (EXECUÇÃO E FORNECIMENTO DO MATERIAL BETUMINOSO, EXCLUSIVE TRANSPORTE DO MATERIAL BETUMINOSO) | SETOP | M2 | 324 | 1.96 | 2.51 | 635.04 | 813.24
8.3.6 | RO-41376 | TRANSPORTE DE MATERIAL DE QUALQUER NATUREZA. DISTÂNCIA MÉDIA DE TRANSPORTE >= 50,10 KM | SETOP | TXKM | 75.17 | 0.58 | 0.74 | 43.6 | 55.63
8.3.7 | 100624 | EXECUÇÃO DE PAVIMENTO COM APLICAÇÃO DE PRÉ-MISTURADO A FRIO, CAMADA DE ROLAMENTO - EXCLUSIVE CARGA E TRANSPORTE. AF_11/2019 | SINAPI | M3 | 9.72 | 986.11 | 1261.14 | 9584.99 | 12258.28
8.3.8 | RO-41376 | TRANSPORTE DE MATERIAL DE QUALQUER NATUREZA. DISTÂNCIA MÉDIA DE TRANSPORTE >= 50,10 KM | SETOP | TXKM | 1360.8 | 0.58 | 0.74 | 789.26 | 1006.99
8.4 | MEIO FIO | [6 empty] | 4692 | 6000
8.4.1 | 94267 | GUIA (MEIO-FIO) E SARJETA CONJUGADOS DE CONCRETO, MOLDADA IN LOCO EM TRECHO RETO COM EXTRUSORA, 45 CM BASE (15 CM BASE DA GUIA + 30 CM BASE DA SARJETA) X 22 CM ALTURA. AF_06/2016 | SINAPI | M | 120 | 39.1 | 50 | 4692 | 6000
9 | RUA PAULO BRASILEIRO DO VALE | [6 empty] | 24566.44 | 31414.85
9.1 | SERVIÇOS PRELIMINARES | [6 empty] | 113.22 | 144.3
9.1.1 | 99064 | LOCAÇÃO DE PAVIMENTAÇÃO. AF_10/2018 | SINAPI | M | 222 | 0.51 | 0.65 | 113.22 | 144.3
9.2 | TERRAPLANAGEM | [6 empty] | 1279.96 | 1637.77
9.2.1 | RO-40160 | ESCAVAÇÃO, CARGA, DESCARGA, ESPALHAMENTO E TRANSPORTE DE MATERIAL DE 1ª CATEGORIA, COM CAMINHÃO. DISTÂNCIA MÉDIA DE TRANSPORTE DE 3.001 A 4.000 M | SETOP | M3 | 69.93 | 8.74 | 11.18 | 611.19 | 781.82
9.2.2 | ED-51104 | ESCAVAÇÃO MECÂNICA COM TRATOR, INCLUSIVE TRANSPORTE ATÉ 50 M EM MATERIAL DE 2ª CATEGORIA | SETOP | m3 | 69.93 | 3.63 | 4.64 | 253.85 | 324.48
9.2.3 | RO-41081 | REGULARIZAÇÃO DO SUB-LEITO (PROCTOR NORMAL) | SETOP | M2 | 466.2 | 0.89 | 1.14 | 414.92 | 531.47
9.3 | PAVIMENTAÇÃO | [6 empty] | 16837.86 | 21531.15
9.3.1 | RO-43113 | BASE DE SOLO SEM MISTURA, COMPACTADA NA ENERGIA DO PROCTOR INTERMEDIÁRIO (EXECUÇÃO, INCLUINDO ESCAVAÇÃO, CARGA, DESCARGA, ESPALHAMENTO, UMIDECIMENTO E COMPACTAÇÃO DO MATERIAL; EXCLUI AQUISIÇÃO E TRANSPORTE DO MATERIAL) | SETOP | M3 | 59.94 | 15.9 | 20.33 | 953.05 | 1218.58
9.3.2 | RO-41338 | TRANSPORTE DE MATERIAL DE JAZIDA PARA CONSERVAÇÃO. DISTÂNCIA MÉDIA DE TRANSPORTE DE 10,10 A 15,00 KM | SETOP | M3XKM | 599.4 | 1.14 | 1.46 | 683.32 | 875.12
9.3.3 | RO-51228 | IMPRIMAÇÃO (EXECUÇÃO E FORNECIMENTO DO MATERIAL BETUMINOSO, EXCLUSIVE TRANSPORTE DO MATERIAL BETUMINOSO) | SETOP | M2 | 399.6 | 3.6 | 4.6 | 1438.56 | 1838.16
9.3.4 | RO-41376 | TRANSPORTE DE MATERIAL DE QUALQUER NATUREZA. DISTÂNCIA MÉDIA DE TRANSPORTE >= 50,10 KM | SETOP | TXKM | 222.5 | 0.58 | 0.74 | 129.05 | 164.65
9.3.5 | RO-51229 | PINTURA DE LIGAÇÃO (EXECUÇÃO E FORNECIMENTO DO MATERIAL BETUMINOSO, EXCLUSIVE TRANSPORTE DO MATERIAL BETUMINOSO) | SETOP | M2 | 399.6 | 1.96 | 2.51 | 783.22 | 1003
9.3.6 | RO-41376 | TRANSPORTE DE MATERIAL DE QUALQUER NATUREZA. DISTÂNCIA MÉDIA DE TRANSPORTE >= 50,10 KM | SETOP | TXKM | 92.71 | 0.58 | 0.74 | 53.77 | 68.61
9.3.7 | 100624 | EXECUÇÃO DE PAVIMENTO COM APLICAÇÃO DE PRÉ-MISTURADO A FRIO, CAMADA DE ROLAMENTO - EXCLUSIVE CARGA E TRANSPORTE. AF_11/2019 | SINAPI | M3 | 11.99 | 986.11 | 1261.14 | 11823.46 | 15121.07
9.3.8 | RO-41376 | TRANSPORTE DE MATERIAL DE QUALQUER NATUREZA. DISTÂNCIA MÉDIA DE TRANSPORTE >= 50,10 KM | SETOP | TXKM | 1678.32 | 0.58 | 0.74 | 973.43 | 1241.96
9.4 | MEIO FIO | [6 empty] | 6335.4 | 8101.63
9.4.1 | 94267 | GUIA (MEIO-FIO) E SARJETA CONJUGADOS DE CONCRETO, MOLDADA IN LOCO EM TRECHO RETO COM EXTRUSORA, 45 CM BASE (15 CM BASE DA GUIA + 30 CM BASE DA SARJETA) X 22 CM ALTURA. AF_06/2016 | SINAPI | M | 148 | 39.1 | 50 | 5786.8 | 7400
9.4.2 | ED-51141 | GUIA DE MEIO-FIO, EM CONCRETO COM FCK 15MPA, MOLDADA IN-LOCO, SEÇÃO 15X45CM, FORMA EM MADEIRA, EXCLUSIVE SARJETA, INCLUSIVE ESCAVAÇÃO, APILOAMENTO E TRANSPORTE COM RETIRADA DO MATERIAL ESCAVADO (EM CAÇAMBA) | SETOP | m | 6.3 | 87.08 | 111.37 | 548.6 | 701.63
[7 empty] | VALOR BDI TOTAL: |  | 70324.79
[7 empty] | VALOR ORÇAMENTO: |  | 252266.84
[7 empty] | VALOR TOTAL: |  | 322591.63
| LWAN MATHEUS COSTA SOUZA |  |  |  |  | PREFEITURA MUNICIPAL DE FRANCISCO DUMONT-MG
ENGENHEIRO CIVIL - CREA/MG 255.542/D