## Plan1
CODIGO | DESCRICAO | Quantidade | UNIDADE
245837 | TRANSFORMADOR TRIFÁSICO 15KV 45KVA | 1 | PC
270439 | CHAVE FUSÍVEL 15KV COM PORTA FUSÍVEL 100A 7,1KA | 3 | PC
2964 | CABO DE AÇO HS 3/8P (9,5MM) 7FIOS | 47.4359 | KG
2931 | CABO DE AÇO SM 1/4P (6,4MM) 7 FIOS | 6.5 | KG
234492 | FIO AL 5,1MM PARA AMARRAÇÃO RDP | 20 | M
225656 | CABO AL 1X 70MM² 1KV | 6 | M
226373 | CABO QUADRUPLEX CA 3X1X70+70 1KV | 257.25 | M
231548 | CABO AL 1X 50MM² 15KV PROTEGIDO | 361.65 | M
225623 | CABO AL 1X 16MM² 1KV | 3 | M
3954 | FITA ADESIVA ISOLANTE PVC 19MMX20M | 1 | RL
3996 | FITA AUTOFUSÃO ISOLANTE BORRACHA 19MMX10M | 1 | RL
338731 | CONETOR TERMINAL COMPRESSÃO 16MM² | 3 | PC
231886 | CONETOR TERMINAL COMPRESSÃO 1F 50MM² | 3 | PC
227389 | CONETOR TERMINAL COMPRESSÃO 1F AÇO 6,4MM / 21MM² | 8 | PC
377357 | CONETOR TERMINAL ATERRAMENTO TEMPORÁRIO DE CHAVE | 3 | PC
227066 | CONETOR TERMINAL COMP CA/CAA 54MM² / 70MM² COMPACT | 4 | PC
227777 | CONETOR FORMATO H ITEM 2 CAA 27-54MM² / 13-34MM² | 13 | PC
227785 | CONETOR FORMATO H ITEM 3 CAA 42-67MM² / 42-67MM² | 4 | PC
231175 | CONETOR PARA ATERRAMENTO DE FERRAGENS DE IP | 2 | PC
327726 | CONETOR DE PERFURAÇÃO 10-70MM²/6-35MM² | 3 | PC
327767 | CONETOR DE PERFURAÇÃO 70-240MM²/70-120MM² | 9 | PC
227769 | CONETOR FORMATO H ITEM 1 CAA 13-34MM² / 13-34MM² | 4 | PC
231696 | CONETOR CUNHA CU ITEM 6 | 2 | PC
231688 | CONETOR CUNHA CU ITEM 7 | 6 | PC
227850 | CONETOR CUNHA CU ITEM 1 | 3 | PC
231795 | CONETOR CUNHA AL 50MM² COM ESTRIBO | 9 | PC
377705 | CRUZETA DE FIBRA DE VIDRO 2400X112,5X90MM | 2 | PC
237222 | AFASTADOR ARMAÇÃO SECUNDÁRIA 500MM | 1 | PC
75721 | ARRUELA QUADRADA 38X18X3MM | 21 | PC
231555 | SUPORTE Z PARA CHAVE FUSÍVEL | 1 | PC
237172 | SUPORTE L PARA CRUZETA | 3 | PC
237081 | SUPORTE 240MM TRANSFORMADOR POSTE CC | 2 | PC
237768 | SAPATILHA | 17 | PC
236265 | PINO PARA ISOLADOR POLIMÉRICO - BRAÇO TIPO C | 9 | PC
75630 | PORCA QUADRADA M16 24X24X13MM | 10 | PC
75036 | PARAFUSO CABEÇA SEXTAVADA M12X 40MM | 8 | PC
74815 | PARAFUSO CABEÇA QUADRADA M16X200MM | 2 | PC
74823 | PARAFUSO CABEÇA QUADRADA M16X250MM | 8 | PC
74849 | PARAFUSO CABEÇA QUADRADA M16X350MM | 1 | PC
74856 | PARAFUSO CABEÇA QUADRADA M16X400MM | 5 | PC
66878 | PARAFUSO CABEÇA ABAULADA M16X 45MM | 23 | PC
66886 | PARAFUSO CABEÇA ABAULADA M16X 70MM | 57 | PC
74807 | PARAFUSO CABEÇA QUADRADA M16X150MM | 2 | PC
237271 | MANILHA SAPATILHA CLASSE 50KN | 12 | PC
237784 | MÃO-FRANCESA PERFILADA NORMAL 38X5X726MM | 2 | PC
237289 | OLHAL PARA PARAFUSO 50KN | 32 | PC
66688 | PARAFUSO CABEÇA ABAULADA M12X 40MM | 2 | PC
222539 | HASTE ATERRAMENTO 2400MM | 4 | PC
234567 | GRAMPO ANCORAGEM PARA CABO 50MM² 15KV | 12 | PC
236901 | CINTA DE AÇO D 240MM | 1 | PC
236919 | CINTA DE AÇO D 250MM | 3 | PC
236927 | CINTA DE AÇO D 260MM | 1 | PC
236943 | CINTA DE AÇO D 280MM | 2 | PC
236950 | CINTA DE AÇO D 290MM | 3 | PC
236851 | CINTA DE AÇO D 190MM | 1 | PC
236877 | CINTA DE AÇO D 210MM | 3 | PC
236885 | CINTA DE AÇO D 220MM | 1 | PC
236893 | CINTA DE AÇO D 230MM | 5 | PC
357255 | BRAÇO TIPO J PARA RDP | 1 | PC
223818 | CANTONEIRA PARA BRAÇO C | 2 | PC
231712 | BRAÇO SUPORTE COM GRAMPO DE SUSPENSÃO ITEM 2 | 3 | CJ
211789 | BRAÇO SUPORTE C | 4 | PC
214619 | BRAÇO SUPORTE COM GRAMPO DE SUSPENSÃO ITEM 1 | 1 | CJ
219659 | ISOLADOR DE ANCORAGEM POLIMÉRICO 15KV ITEM 1 | 13 | PC
219642 | ISOLADOR DE PINO POLIMÉRICO 15 KV | 9 | PC
237677 | ALÇA PREFORMADA ESTAI CABO AÇO 9,5MM | 10 | PC
229005 | ALÇA PREFORMADA NEUTRO CA/CAL 70MM² | 6 | PC
289058 | PÁRA-RAIOS 12KV 10KA ZNO | 3 | PC
293357 | PÁRA-RAIOS REDE SECUNDÁRIA ISOLADA 280V 10KA | 3 | PC
207415 | POSTE CONCRETO CIRCULAR 11M 300DAN | 1 | PC
207449 | POSTE CONCRETO CIRCULAR 11M 600DAN | 1 | PC
207514 | POSTE CONCRETO CIRCULAR 12M1000DAN | 2 | PC
207373 | POSTE CONCRETO DUPLO T 11M 300DAN | 3 | PC
374393 | MANTA AUTO-ADESIVA PARA EMENDA CABO 15KV RDP | 3 | PC
377623 | ESPAÇADOR LOSANGULAR AUTO-TRAVANTE 50-150MM² 15KV | 11 | CJ
271353 | ELO FUSÍVEL BOTÃO 500MM 3H | 3 | PC
375058 | COBERTURA PROTETORA P/ BCH BT TRANSFORMADOR ITEM 1 | 4 | PC
39586 | COBERTURA PROTETORA PARA BUCHA DE EQUIPAMENTO | 3 | PC
327692 | BRAÇADEIRA PLÁSTICA CABO MULTIPLEXADO | 18 | PC
230102 | ALÇA PARA ESTRIBO ABERTA | 8 | PC
364562 | COBERTURA PROTETORA MT P/ CONETOR RDP 15 E 25KV | 6 | PC
378809 | CONECTOR TERMINAL P/ BUCHA,50 MM²,RETO,COMPRESSÃO | 6 | PC
231878 | CARTUCHO VERMELHO DE EXTRAÇÃO DE CONETOR DE CUNHA | 9 | PC
82586 | MASSA CALAFETAR 1KG | 1 | PC
377623 | ESPAÇADOR LOSANGULAR AUTO-TRAVANTE 50-150MM² 15KV | 11 | PC